## 00_总览
00_总览 | 00_总览 | 00_总览 | 00_总览 | 00_总览 | 00_总览 | 00_总览
按业务域汇总所有建议表，便于项目排期、建表拆分和接口落库对齐。 | 按业务域汇总所有建议表，便于项目排期、建表拆分和接口落库对齐。 | 按业务域汇总所有建议表，便于项目排期、建表拆分和接口落库对齐。 | 按业务域汇总所有建议表，便于项目排期、建表拆分和接口落库对齐。 | 按业务域汇总所有建议表，便于项目排期、建表拆分和接口落库对齐。 | 按业务域汇总所有建议表，便于项目排期、建表拆分和接口落库对齐。 | 按业务域汇总所有建议表，便于项目排期、建表拆分和接口落库对齐。
业务域 | 完成优先级 | 表名 | 表使用场景 | 字段数 | 所在Sheet | 实施建议
路网与地图绑定 | P0 | scene | 管理不同仿真/真实地图场景，例如 jinan_3x4、压测场景、大路网场景。 | 8 | 01_路网地图 | 必须优先落库，支撑核心仿真、策略、审计或安全闭环。
路网与地图绑定 | P0 | intersection | 保存 CityFlow 路口与地图真实路口绑定，支持地图点击进入路口详情。 | 11 | 01_路网地图 | 必须优先落库，支撑核心仿真、策略、审计或安全闭环。
路网与地图绑定 | P0 | road | 保存 CityFlow 道路、真实地图道路折线和道路拓扑。 | 11 | 01_路网地图 | 必须优先落库，支撑核心仿真、策略、审计或安全闭环。
路网与地图绑定 | P0 | lane | 保存道路下的车道结构，是 lane-level 输入和真实车辆渲染基础。 | 8 | 01_路网地图 | 必须优先落库，支撑核心仿真、策略、审计或安全闭环。
路网与地图绑定 | P0 | road_link | 保存路口内道路转向关系，连接进入道路和驶出道路。 | 6 | 01_路网地图 | 必须优先落库，支撑核心仿真、策略、审计或安全闭环。
路网与地图绑定 | P1 | lane_link | 保存车道级转向连接和路口内转弯轨迹。 | 5 | 01_路网地图 | 增强或扩展能力，可在核心链路稳定后实现。
信号相位与安全约束 | P0 | signal_phase | 保存每个路口真实可用相位，不写死四相位。 | 9 | 02_信号安全 | 必须优先落库，支撑核心仿真、策略、审计或安全闭环。
信号相位与安全约束 | P0 | signal_phase_road_link | 多对多保存相位放行哪些 roadLink。 | 2 | 02_信号安全 | 必须优先落库，支撑核心仿真、策略、审计或安全闭环。
信号相位与安全约束 | P1 | signal_timing_plan | 保存固定配时、绿波方案、人工方案、算法生成方案。 | 8 | 02_信号安全 | 增强或扩展能力，可在核心链路稳定后实现。
信号相位与安全约束 | P1 | signal_timing_plan_phase | 保存某个配时方案下各相位的时长和顺序。 | 5 | 02_信号安全 | 增强或扩展能力，可在核心链路稳定后实现。
信号相位与安全约束 | P0 | safety_constraint | 保存安全约束配置，所有策略下发前必须校验。 | 6 | 02_信号安全 | 必须优先落库，支撑核心仿真、策略、审计或安全闭环。
信号相位与安全约束 | P0 | phase_transition_rule | 保存相位切换合法性和过渡时间。 | 7 | 02_信号安全 | 必须优先落库，支撑核心仿真、策略、审计或安全闭环。
仿真会话与状态快照 | P0 | simulation_session | 记录每次仿真运行，所有帧、决策、指标都关联到 session。 | 6 | 03_仿真状态 | 必须优先落库，支撑核心仿真、策略、审计或安全闭环。
仿真会话与状态快照 | P0 | simulation_frame | 保存全局帧级指标，不存整帧大 JSON，便于趋势查询。 | 9 | 03_仿真状态 | 必须优先落库，支撑核心仿真、策略、审计或安全闭环。
仿真会话与状态快照 | P0 | road_state_snapshot | 保存道路级历史状态，用于道路详情、拥堵诊断、Agent 查询。 | 7 | 03_仿真状态 | 必须优先落库，支撑核心仿真、策略、审计或安全闭环。
仿真会话与状态快照 | P0 | lane_state_snapshot | 保存 Traffic-R lane-level 输入所需状态，支持模型审计和复盘。 | 10 | 03_仿真状态 | 必须优先落库，支撑核心仿真、策略、审计或安全闭环。
仿真会话与状态快照 | P0 | intersection_state_snapshot | 保存路口级状态，用于大屏、路口详情、策略诊断。 | 7 | 03_仿真状态 | 必须优先落库，支撑核心仿真、策略、审计或安全闭环。
仿真会话与状态快照 | P1 | vehicle_state_snapshot | 保存车辆轨迹；数据量大，建议采样保存，EV 全量保存。 | 10 | 03_仿真状态 | 增强或扩展能力，可在核心链路稳定后实现。
策略调度与模型审计 | P0 | control_decision | 统一保存 Traffic-R、MaxPressure、Fixed-Time、Hybrid 的最终控制决策。 | 10 | 04_策略审计 | 必须优先落库，支撑核心仿真、策略、审计或安全闭环。
策略调度与模型审计 | P0 | control_decision_trace | 保存决策链路，如模型输出、安全层改写、fallback 原因。 | 6 | 04_策略审计 | 必须优先落库，支撑核心仿真、策略、审计或安全闭环。
策略调度与模型审计 | P0 | traffic_r_inference_log | 保存 Traffic-R 请求与响应，用于分析模型是否真的有效。 | 10 | 04_策略审计 | 必须优先落库，支撑核心仿真、策略、审计或安全闭环。
策略调度与模型审计 | P0 | max_pressure_score | 保存 MaxPressure 各候选相位得分，解释为什么选某相位。 | 5 | 04_策略审计 | 必须优先落库，支撑核心仿真、策略、审计或安全闭环。
策略调度与模型审计 | P0 | strategy_fallback_event | 记录 Traffic-R 超时、无效输出、连续失败后降级 MaxPressure。 | 7 | 04_策略审计 | 必须优先落库，支撑核心仿真、策略、审计或安全闭环。
策略调度与模型审计 | P0 | safety_constraint_event | 记录安全层拦截、延迟、改写，是 Agent 解释信号控制的核心证据。 | 7 | 04_策略审计 | 必须优先落库，支撑核心仿真、策略、审计或安全闭环。
区域混合控制 | P1 | control_region | 保存 Traffic-R core、MaxPressure boundary、复杂区域等连续控制区域。 | 6 | 05_区域应急Agent | 增强或扩展能力，可在核心链路稳定后实现。
区域混合控制 | P1 | control_region_intersection | 保存路口归属和区域角色。 | 3 | 05_区域应急Agent | 增强或扩展能力，可在核心链路稳定后实现。
应急绿波 | P0 | emergency_event | 保存一次应急车辆调度任务。 | 9 | 05_区域应急Agent | 必须优先落库，支撑核心仿真、策略、审计或安全闭环。
应急绿波 | P0 | emergency_route_node | 规范化保存应急路线，避免路线只放 JSONB 导致无法查询。 | 7 | 05_区域应急Agent | 必须优先落库，支撑核心仿真、策略、审计或安全闭环。
应急绿波 | P0 | emergency_signal_event | 保存延绿、红灯缩短、恢复普通控制等绿波动作。 | 8 | 05_区域应急Agent | 必须优先落库，支撑核心仿真、策略、审计或安全闭环。
Agent与运维审计 | P1 | agent_conversation | 保存一次 Agent 对话上下文。 | 4 | 05_区域应急Agent | 增强或扩展能力，可在核心链路稳定后实现。
Agent与运维审计 | P1 | agent_message | 保存用户问题和 Agent 回答。 | 4 | 05_区域应急Agent | 增强或扩展能力，可在核心链路稳定后实现。
Agent与运维审计 | P1 | agent_tool_call | 记录 Agent 调用了哪些工具，保障可追溯。 | 7 | 05_区域应急Agent | 增强或扩展能力，可在核心链路稳定后实现。
Agent与运维审计 | P0 | operation_audit_log | 记录人工确认、策略切换、应急任务执行等关键操作。 | 8 | 05_区域应急Agent | 必须优先落库，支撑核心仿真、策略、审计或安全闭环。
告警与系统健康 | P0 | alert_event | 保存拥堵、模型超时、信号异常、CityFlow 异常等告警。 | 9 | 05_区域应急Agent | 必须优先落库，支撑核心仿真、策略、审计或安全闭环。
告警与系统健康 | P1 | service_health_snapshot | 保存 Spring Boot、CityFlow、Traffic-R、数据库、WebSocket 健康状态。 | 6 | 05_区域应急Agent | 增强或扩展能力，可在核心链路稳定后实现。

## 01_路网地图
01_路网地图 | 01_路网地图 | 01_路网地图 | 01_路网地图 | 01_路网地图 | 01_路网地图 | 01_路网地图 | 01_路网地图 | 01_路网地图
保存 CityFlow 静态路网、真实地图绑定、车道和转向拓扑，是仿真、地图点击和 lane-level 策略输入的基础。 | 保存 CityFlow 静态路网、真实地图绑定、车道和转向拓扑，是仿真、地图点击和 lane-level 策略输入的基础。 | 保存 CityFlow 静态路网、真实地图绑定、车道和转向拓扑，是仿真、地图点击和 lane-level 策略输入的基础。 | 保存 CityFlow 静态路网、真实地图绑定、车道和转向拓扑，是仿真、地图点击和 lane-level 策略输入的基础。 | 保存 CityFlow 静态路网、真实地图绑定、车道和转向拓扑，是仿真、地图点击和 lane-level 策略输入的基础。 | 保存 CityFlow 静态路网、真实地图绑定、车道和转向拓扑，是仿真、地图点击和 lane-level 策略输入的基础。 | 保存 CityFlow 静态路网、真实地图绑定、车道和转向拓扑，是仿真、地图点击和 lane-level 策略输入的基础。 | 保存 CityFlow 静态路网、真实地图绑定、车道和转向拓扑，是仿真、地图点击和 lane-level 策略输入的基础。 | 保存 CityFlow 静态路网、真实地图绑定、车道和转向拓扑，是仿真、地图点击和 lane-level 策略输入的基础。
业务域 | 完成优先级 | 表名 | 表使用场景 | 字段名 | 类型建议 | 字段具体介绍 | 字段使用场景 | 范式/设计说明
路网与地图绑定 | P0 | scene | 管理不同仿真/真实地图场景，例如 jinan_3x4、压测场景、大路网场景。 | id | uuid PK | 场景主键。 | 所有路网、仿真会话、区域配置通过 scene_id 关联。 | 主键决定整行；scene_code 唯一，满足 BCNF。
路网与地图绑定 | P0 | scene | 管理不同仿真/真实地图场景，例如 jinan_3x4、压测场景、大路网场景。 | scene_code | varchar unique | 业务场景编码，如 jinan_3x4、real_map_core。 | 前端和后端创建仿真时选择场景。 | 业务候选键，避免用名称作为外键。
路网与地图绑定 | P0 | scene | 管理不同仿真/真实地图场景，例如 jinan_3x4、压测场景、大路网场景。 | name | varchar | 场景显示名称。 | 前端下拉、文档展示。 | 依赖 scene 主键。
路网与地图绑定 | P0 | scene | 管理不同仿真/真实地图场景，例如 jinan_3x4、压测场景、大路网场景。 | source_type | varchar | 数据来源类型，如 cityflow_file、amap_import、manual。 | 区分 Jinan 文件导入和真实地图导入。 | 枚举值建议代码层约束。
路网与地图绑定 | P0 | scene | 管理不同仿真/真实地图场景，例如 jinan_3x4、压测场景、大路网场景。 | cityflow_roadnet_path | varchar | CityFlow roadnet 文件路径。 | 云端 CityFlow 或本地仿真启动时定位文件。 | 路径属于场景属性，不拆表。
路网与地图绑定 | P0 | scene | 管理不同仿真/真实地图场景，例如 jinan_3x4、压测场景、大路网场景。 | cityflow_flow_path | varchar | CityFlow flow 文件路径。 | 创建仿真会话时加载车流。 | 路径属于场景属性，不拆表。
路网与地图绑定 | P1 | scene | 管理不同仿真/真实地图场景，例如 jinan_3x4、压测场景、大路网场景。 | map_provider | varchar | 地图服务来源，如 amap、osm。 | 真实地图底图绑定和坐标解释。 | 依赖 scene。
路网与地图绑定 | P1 | scene | 管理不同仿真/真实地图场景，例如 jinan_3x4、压测场景、大路网场景。 | coordinate_system | varchar | 坐标系，如 gcj02、wgs84、cityflow_xy。 | 地图坐标和 CityFlow 坐标转换。 | 不要和每个路口重复存储。
路网与地图绑定 | P0 | intersection | 保存 CityFlow 路口与地图真实路口绑定，支持地图点击进入路口详情。 | id | uuid PK | 路口主键。 | 被 road、road_link、signal_phase、快照等表引用。 | 主键决定整行。
路网与地图绑定 | P0 | intersection | 保存 CityFlow 路口与地图真实路口绑定，支持地图点击进入路口详情。 | scene_id | uuid FK | 所属场景。 | 同一个 CityFlow ID 可在不同场景复用。 | 联合唯一建议 (scene_id, cityflow_id)。
路网与地图绑定 | P0 | intersection | 保存 CityFlow 路口与地图真实路口绑定，支持地图点击进入路口详情。 | cityflow_id | varchar | CityFlow roadnet 中的 intersection id。 | 仿真帧 signals/intersections 关联静态路口。 | 不直接作为全局 PK，避免跨场景冲突。
路网与地图绑定 | P1 | intersection | 保存 CityFlow 路口与地图真实路口绑定，支持地图点击进入路口详情。 | map_intersection_id | varchar | 真实地图平台中的路口标识。 | 地图点击路口后反查 CityFlow 路口。 | 可为空；真实地图场景建议唯一。
路网与地图绑定 | P1 | intersection | 保存 CityFlow 路口与地图真实路口绑定，支持地图点击进入路口详情。 | name | varchar | 路口名称。 | 前端展示、Agent 回答。 | 依赖路口主键。
路网与地图绑定 | P1 | intersection | 保存 CityFlow 路口与地图真实路口绑定，支持地图点击进入路口详情。 | type | varchar | 路口类型，如 standard_cross、t_junction、complex。 | 决定是否适合 Traffic-R 控制。 | 分类可冗余缓存，复杂规则另建配置。
路网与地图绑定 | P0 | intersection | 保存 CityFlow 路口与地图真实路口绑定，支持地图点击进入路口详情。 | virtual | boolean | 是否虚拟路口。 | 过滤真实控制路口和边界路口。 | 来自 CityFlow roadnet。
路网与地图绑定 | P1 | intersection | 保存 CityFlow 路口与地图真实路口绑定，支持地图点击进入路口详情。 | longitude | decimal(10,7) | 真实地图经度。 | 地图定位和选点吸附。 | 与 x/y 不互相决定，允许并存。
路网与地图绑定 | P1 | intersection | 保存 CityFlow 路口与地图真实路口绑定，支持地图点击进入路口详情。 | latitude | decimal(10,7) | 真实地图纬度。 | 地图定位和选点吸附。 | 与 x/y 不互相决定，允许并存。
路网与地图绑定 | P0 | intersection | 保存 CityFlow 路口与地图真实路口绑定，支持地图点击进入路口详情。 | x | double precision | CityFlow 平面坐标 x。 | 前端仿真渲染和路径吸附。 | 依赖路口。
路网与地图绑定 | P0 | intersection | 保存 CityFlow 路口与地图真实路口绑定，支持地图点击进入路口详情。 | y | double precision | CityFlow 平面坐标 y。 | 前端仿真渲染和路径吸附。 | 依赖路口。
路网与地图绑定 | P0 | road | 保存 CityFlow 道路、真实地图道路折线和道路拓扑。 | id | uuid PK | 道路主键。 | 车辆状态、道路状态和 lane 都通过 road_id 关联。 | 主键决定整行。
路网与地图绑定 | P0 | road | 保存 CityFlow 道路、真实地图道路折线和道路拓扑。 | scene_id | uuid FK | 所属场景。 | 按场景加载路网。 | 联合唯一建议 (scene_id, cityflow_id)。
路网与地图绑定 | P0 | road | 保存 CityFlow 道路、真实地图道路折线和道路拓扑。 | cityflow_id | varchar | CityFlow road id。 | 仿真帧 vehicles[].roadId、roads[].id 对齐。 | 跨场景不全局唯一。
路网与地图绑定 | P0 | road | 保存 CityFlow 道路、真实地图道路折线和道路拓扑。 | from_intersection_id | uuid FK | 道路起点路口。 | 构建有向图、规划路径。 | 依赖 road，不由 cityflow_id 传递决定。
路网与地图绑定 | P0 | road | 保存 CityFlow 道路、真实地图道路折线和道路拓扑。 | to_intersection_id | uuid FK | 道路终点路口。 | 构建有向图、应急路线转 road_route。 | 依赖 road。
路网与地图绑定 | P1 | road | 保存 CityFlow 道路、真实地图道路折线和道路拓扑。 | name | varchar | 道路名称。 | 地图展示、Agent 回答。 | 真实地图可为空。
路网与地图绑定 | P1 | road | 保存 CityFlow 道路、真实地图道路折线和道路拓扑。 | direction | varchar | 道路大方向或通行方向。 | 前端箭头、导向说明。 | 可从 geometry 推导但缓存便于查询。
路网与地图绑定 | P0 | road | 保存 CityFlow 道路、真实地图道路折线和道路拓扑。 | length_m | double precision | 道路长度。 | 路径规划边权、旅行时间估计。 | 可由 geometry 计算；为性能保留派生值时需同步。
路网与地图绑定 | P1 | road | 保存 CityFlow 道路、真实地图道路折线和道路拓扑。 | speed_limit | double precision | 限速或仿真最大速度。 | 应急路径、预计行驶时间。 | 道路属性。
路网与地图绑定 | P0 | road | 保存 CityFlow 道路、真实地图道路折线和道路拓扑。 | lane_count | integer | 车道数量。 | 前端绘制道路宽度、校验 lane 数。 | 可由 lane 表统计，属于冗余缓存；建议用于展示，真实以 lane 表为准。
路网与地图绑定 | P0 | road | 保存 CityFlow 道路、真实地图道路折线和道路拓扑。 | geometry | jsonb / geometry | 道路折线点序列。 | 车辆沿曲线道路渲染。 | PostGIS 可用 geometry；否则 JSONB 存点列。
路网与地图绑定 | P0 | lane | 保存道路下的车道结构，是 lane-level 输入和真实车辆渲染基础。 | id | uuid PK | 车道主键。 | lane_state_snapshot、lane_link 关联。 | 主键决定整行。
路网与地图绑定 | P0 | lane | 保存道路下的车道结构，是 lane-level 输入和真实车辆渲染基础。 | road_id | uuid FK | 所属道路。 | 定位车道所属 road。 | 联合唯一建议 (road_id, cityflow_lane_index)。
路网与地图绑定 | P0 | lane | 保存道路下的车道结构，是 lane-level 输入和真实车辆渲染基础。 | cityflow_lane_index | integer | CityFlow lane index。 | 映射 engine lane_id 的后缀。 | 与 road_id 组成候选键。
路网与地图绑定 | P0 | lane | 保存道路下的车道结构，是 lane-level 输入和真实车辆渲染基础。 | lane_code | varchar | 业务车道编码。 | 地图标注、检测器绑定。 | 不作为唯一业务事实。
路网与地图绑定 | P0 | lane | 保存道路下的车道结构，是 lane-level 输入和真实车辆渲染基础。 | direction | varchar | 进口方向，如 east、west、north、south。 | 生成 WT/WL 等 movement 状态。 | 依赖 lane。
路网与地图绑定 | P0 | lane | 保存道路下的车道结构，是 lane-level 输入和真实车辆渲染基础。 | movement | varchar | 车道转向类型，如 straight、left、right。 | Traffic-R lane-level 输入、MaxPressure movement 计算。 | 依赖 lane。
路网与地图绑定 | P1 | lane | 保存道路下的车道结构，是 lane-level 输入和真实车辆渲染基础。 | width | double precision | 车道宽度。 | 前端车道级绘制。 | 依赖 lane。
路网与地图绑定 | P1 | lane | 保存道路下的车道结构，是 lane-level 输入和真实车辆渲染基础。 | speed_limit | double precision | 车道限速。 | 仿真/路径估计。 | 若所有 lane 同 road，可为空继承 road。
路网与地图绑定 | P0 | road_link | 保存路口内道路转向关系，连接进入道路和驶出道路。 | id | uuid PK | 转向连接主键。 | 相位放行、MaxPressure、路口详情转向箭头。 | 主键决定整行。
路网与地图绑定 | P0 | road_link | 保存路口内道路转向关系，连接进入道路和驶出道路。 | intersection_id | uuid FK | 所属路口。 | 查询某路口全部转向。 | 联合唯一建议 (intersection_id, cityflow_index)。
路网与地图绑定 | P0 | road_link | 保存路口内道路转向关系，连接进入道路和驶出道路。 | cityflow_index | integer | CityFlow roadLinks 数组索引。 | signal_phase_road_link 按索引映射。 | 与 intersection_id 组成候选键。
路网与地图绑定 | P0 | road_link | 保存路口内道路转向关系，连接进入道路和驶出道路。 | from_road_id | uuid FK | 进入路口的道路。 | 压力计算中的上游入口。 | 依赖 road_link。
路网与地图绑定 | P0 | road_link | 保存路口内道路转向关系，连接进入道路和驶出道路。 | to_road_id | uuid FK | 驶出路口的道路。 | 压力计算中的下游出口。 | 依赖 road_link。
路网与地图绑定 | P0 | road_link | 保存路口内道路转向关系，连接进入道路和驶出道路。 | movement_type | varchar | 转向类型，如 go_straight、turn_left、turn_right。 | 相位显示、应急优先相位匹配。 | 依赖 road_link。
路网与地图绑定 | P1 | lane_link | 保存车道级转向连接和路口内转弯轨迹。 | id | uuid PK | 车道连接主键。 | 车辆转弯动画、lane-level 精细分析。 | 主键决定整行。
路网与地图绑定 | P1 | lane_link | 保存车道级转向连接和路口内转弯轨迹。 | road_link_id | uuid FK | 所属 road_link。 | 从道路级转向进入车道级转向。 | 联合唯一建议 (road_link_id, start_lane_id, end_lane_id)。
路网与地图绑定 | P1 | lane_link | 保存车道级转向连接和路口内转弯轨迹。 | start_lane_id | uuid FK | 起始车道。 | 确定车辆从哪个 lane 进入路口。 | 依赖 lane_link。
路网与地图绑定 | P1 | lane_link | 保存车道级转向连接和路口内转弯轨迹。 | end_lane_id | uuid FK | 目标车道。 | 确定车辆驶出路口后所在 lane。 | 依赖 lane_link。
路网与地图绑定 | P1 | lane_link | 保存车道级转向连接和路口内转弯轨迹。 | geometry | jsonb / geometry | 路口内转弯曲线点。 | 路口详情页车辆真实转弯动画。 | 几何数据随 lane_link 存储。

## 02_信号安全
02_信号安全 | 02_信号安全 | 02_信号安全 | 02_信号安全 | 02_信号安全 | 02_信号安全 | 02_信号安全 | 02_信号安全 | 02_信号安全
保存信号相位、配时方案、相位放行关系和安全约束，是所有控制策略下发前的硬校验基础。 | 保存信号相位、配时方案、相位放行关系和安全约束，是所有控制策略下发前的硬校验基础。 | 保存信号相位、配时方案、相位放行关系和安全约束，是所有控制策略下发前的硬校验基础。 | 保存信号相位、配时方案、相位放行关系和安全约束，是所有控制策略下发前的硬校验基础。 | 保存信号相位、配时方案、相位放行关系和安全约束，是所有控制策略下发前的硬校验基础。 | 保存信号相位、配时方案、相位放行关系和安全约束，是所有控制策略下发前的硬校验基础。 | 保存信号相位、配时方案、相位放行关系和安全约束，是所有控制策略下发前的硬校验基础。 | 保存信号相位、配时方案、相位放行关系和安全约束，是所有控制策略下发前的硬校验基础。 | 保存信号相位、配时方案、相位放行关系和安全约束，是所有控制策略下发前的硬校验基础。
业务域 | 完成优先级 | 表名 | 表使用场景 | 字段名 | 类型建议 | 字段具体介绍 | 字段使用场景 | 范式/设计说明
信号相位与安全约束 | P0 | signal_phase | 保存每个路口真实可用相位，不写死四相位。 | id | uuid PK | 相位主键。 | control_decision、transition_rule 关联。 | 主键决定整行。
信号相位与安全约束 | P0 | signal_phase | 保存每个路口真实可用相位，不写死四相位。 | intersection_id | uuid FK | 所属路口。 | 查询某路口候选相位。 | 联合唯一建议 (intersection_id, phase_index)。
信号相位与安全约束 | P0 | signal_phase | 保存每个路口真实可用相位，不写死四相位。 | phase_index | integer | CityFlow lightphase 序号或业务相位序号。 | 下发 CityFlow set_tl_phase 前映射。 | 与 intersection_id 组成候选键。
信号相位与安全约束 | P0 | signal_phase | 保存每个路口真实可用相位，不写死四相位。 | phase_code | varchar | 业务相位编码，如 ETWT、NTST、PHASE_6。 | Traffic-R/MaxPressure 输出统一识别。 | 可与 intersection_id 设唯一。
信号相位与安全约束 | P1 | signal_phase | 保存每个路口真实可用相位，不写死四相位。 | phase_name | varchar | 相位中文名称。 | 前端和 Agent 解释。 | 依赖 phase。
信号相位与安全约束 | P1 | signal_phase | 保存每个路口真实可用相位，不写死四相位。 | phase_type | varchar | 相位类型，如 through、left、right、pedestrian、all_red。 | 安全层判断特殊相位。 | 依赖 phase。
信号相位与安全约束 | P0 | signal_phase | 保存每个路口真实可用相位，不写死四相位。 | default_green_sec | integer | 默认绿灯秒数。 | 固定配时和 fallback 默认值。 | 相位属性。
信号相位与安全约束 | P0 | signal_phase | 保存每个路口真实可用相位，不写死四相位。 | yellow_sec | integer | 黄灯秒数。 | 相位切换过渡。 | 可由安全约束覆盖。
信号相位与安全约束 | P0 | signal_phase | 保存每个路口真实可用相位，不写死四相位。 | all_red_sec | integer | 全红秒数。 | 冲突相位切换保护。 | 可由安全约束覆盖。
信号相位与安全约束 | P0 | signal_phase_road_link | 多对多保存相位放行哪些 roadLink。 | phase_id | uuid FK | 相位 ID。 | 查询某相位放行方向。 | 复合主键 (phase_id, road_link_id)，满足 BCNF。
信号相位与安全约束 | P0 | signal_phase_road_link | 多对多保存相位放行哪些 roadLink。 | road_link_id | uuid FK | 被放行的转向连接。 | 前端高亮放行方向、MaxPressure 候选 movement。 | 消除 signal_phase.movements JSONB 冗余。
信号相位与安全约束 | P1 | signal_timing_plan | 保存固定配时、绿波方案、人工方案、算法生成方案。 | id | uuid PK | 配时方案主键。 | 方案版本管理。 | 主键决定整行。
信号相位与安全约束 | P1 | signal_timing_plan | 保存固定配时、绿波方案、人工方案、算法生成方案。 | intersection_id | uuid FK | 所属路口。 | 查询路口可用配时方案。 | 联合唯一建议 (intersection_id, plan_code)。
信号相位与安全约束 | P1 | signal_timing_plan | 保存固定配时、绿波方案、人工方案、算法生成方案。 | plan_code | varchar | 方案编码。 | 版本识别和人工配置。 | 与 intersection_id 组成候选键。
信号相位与安全约束 | P1 | signal_timing_plan | 保存固定配时、绿波方案、人工方案、算法生成方案。 | name | varchar | 方案名称。 | 前端展示。 | 依赖 plan。
信号相位与安全约束 | P1 | signal_timing_plan | 保存固定配时、绿波方案、人工方案、算法生成方案。 | source | varchar | 方案来源，如 manual、fixed-time、traffic-r、greenwave。 | 区分人工方案和算法方案。 | 依赖 plan。
信号相位与安全约束 | P1 | signal_timing_plan | 保存固定配时、绿波方案、人工方案、算法生成方案。 | cycle_sec | integer | 信号周期。 | 固定配时和协调控制。 | 依赖 plan。
信号相位与安全约束 | P1 | signal_timing_plan | 保存固定配时、绿波方案、人工方案、算法生成方案。 | offset_sec | integer | 协调相位差。 | 绿波/干线协调。 | 依赖 plan。
信号相位与安全约束 | P1 | signal_timing_plan | 保存固定配时、绿波方案、人工方案、算法生成方案。 | status | varchar | 方案状态，如 draft、active、standby、expired。 | 启用/回滚方案。 | 依赖 plan。
信号相位与安全约束 | P1 | signal_timing_plan_phase | 保存某个配时方案下各相位的时长和顺序。 | id | uuid PK | 方案相位行主键。 | 方案明细。 | 主键决定整行。
信号相位与安全约束 | P1 | signal_timing_plan_phase | 保存某个配时方案下各相位的时长和顺序。 | plan_id | uuid FK | 所属方案。 | 查询方案全部相位。 | 联合唯一建议 (plan_id, sequence_no)。
信号相位与安全约束 | P1 | signal_timing_plan_phase | 保存某个配时方案下各相位的时长和顺序。 | phase_id | uuid FK | 对应实际相位。 | 确定该步放行方向。 | 避免重复存相位名称。
信号相位与安全约束 | P1 | signal_timing_plan_phase | 保存某个配时方案下各相位的时长和顺序。 | sequence_no | integer | 相位顺序。 | 固定配时按顺序轮转。 | 依赖 plan-phase 关系。
信号相位与安全约束 | P1 | signal_timing_plan_phase | 保存某个配时方案下各相位的时长和顺序。 | green_sec | integer | 该方案下绿灯时长。 | 固定配时执行。 | 方案明细属性。
信号相位与安全约束 | P0 | safety_constraint | 保存安全约束配置，所有策略下发前必须校验。 | id | uuid PK | 约束主键。 | 安全层读取。 | 主键决定整行。
信号相位与安全约束 | P0 | safety_constraint | 保存安全约束配置，所有策略下发前必须校验。 | intersection_id | uuid FK nullable | 所属路口；为空表示全局默认。 | 支持全局约束和路口覆盖。 | 若存在全局/局部覆盖，代码层确定优先级。
信号相位与安全约束 | P0 | safety_constraint | 保存安全约束配置，所有策略下发前必须校验。 | constraint_type | varchar | 约束类型，如 min_green、max_green、spillback。 | 按类型执行校验器。 | 与 intersection_id 可设唯一。
信号相位与安全约束 | P0 | safety_constraint | 保存安全约束配置，所有策略下发前必须校验。 | min_value | double precision | 最小阈值。 | 最小绿灯、最小黄灯等。 | 依赖约束行。
信号相位与安全约束 | P0 | safety_constraint | 保存安全约束配置，所有策略下发前必须校验。 | max_value | double precision | 最大阈值。 | 最大绿灯、最大排队保护等。 | 依赖约束行。
信号相位与安全约束 | P1 | safety_constraint | 保存安全约束配置，所有策略下发前必须校验。 | config_payload | jsonb | 复杂约束参数。 | 冲突矩阵、溢出阈值、例外规则。 | 复杂可变配置保留 JSONB，避免过早拆分。
信号相位与安全约束 | P0 | phase_transition_rule | 保存相位切换合法性和过渡时间。 | id | uuid PK | 切换规则主键。 | 安全层判断是否允许跳相。 | 主键决定整行。
信号相位与安全约束 | P0 | phase_transition_rule | 保存相位切换合法性和过渡时间。 | intersection_id | uuid FK | 所属路口。 | 查询某路口切换矩阵。 | 联合唯一建议 (intersection_id, from_phase_id, to_phase_id)。
信号相位与安全约束 | P0 | phase_transition_rule | 保存相位切换合法性和过渡时间。 | from_phase_id | uuid FK | 原相位。 | 判断切换起点。 | 依赖规则。
信号相位与安全约束 | P0 | phase_transition_rule | 保存相位切换合法性和过渡时间。 | to_phase_id | uuid FK | 目标相位。 | 判断切换终点。 | 依赖规则。
信号相位与安全约束 | P0 | phase_transition_rule | 保存相位切换合法性和过渡时间。 | allowed | boolean | 是否允许直接切换。 | 非法切换被安全层拒绝或插入过渡。 | 依赖候选键。
信号相位与安全约束 | P0 | phase_transition_rule | 保存相位切换合法性和过渡时间。 | transition_yellow_sec | integer | 切换黄灯时间。 | 下发前插入过渡相位。 | 规则属性。
信号相位与安全约束 | P0 | phase_transition_rule | 保存相位切换合法性和过渡时间。 | transition_all_red_sec | integer | 切换全红时间。 | 冲突相位保护。 | 规则属性。

## 03_仿真状态
03_仿真状态 | 03_仿真状态 | 03_仿真状态 | 03_仿真状态 | 03_仿真状态 | 03_仿真状态 | 03_仿真状态 | 03_仿真状态 | 03_仿真状态
保存仿真会话、帧级指标、道路/车道/路口/车辆状态快照，支持大屏、历史分析和策略复盘。 | 保存仿真会话、帧级指标、道路/车道/路口/车辆状态快照，支持大屏、历史分析和策略复盘。 | 保存仿真会话、帧级指标、道路/车道/路口/车辆状态快照，支持大屏、历史分析和策略复盘。 | 保存仿真会话、帧级指标、道路/车道/路口/车辆状态快照，支持大屏、历史分析和策略复盘。 | 保存仿真会话、帧级指标、道路/车道/路口/车辆状态快照，支持大屏、历史分析和策略复盘。 | 保存仿真会话、帧级指标、道路/车道/路口/车辆状态快照，支持大屏、历史分析和策略复盘。 | 保存仿真会话、帧级指标、道路/车道/路口/车辆状态快照，支持大屏、历史分析和策略复盘。 | 保存仿真会话、帧级指标、道路/车道/路口/车辆状态快照，支持大屏、历史分析和策略复盘。 | 保存仿真会话、帧级指标、道路/车道/路口/车辆状态快照，支持大屏、历史分析和策略复盘。
业务域 | 完成优先级 | 表名 | 表使用场景 | 字段名 | 类型建议 | 字段具体介绍 | 字段使用场景 | 范式/设计说明
仿真会话与状态快照 | P0 | simulation_session | 记录每次仿真运行，所有帧、决策、指标都关联到 session。 | id | uuid PK | 仿真会话主键。 | 关联 frame、decision、emergency_event。 | 主键决定整行。
仿真会话与状态快照 | P0 | simulation_session | 记录每次仿真运行，所有帧、决策、指标都关联到 session。 | sid | varchar unique | 运行时仿真 ID，如 run_xxx。 | 前端 WebSocket、CityFlow API 使用。 | 业务候选键。
仿真会话与状态快照 | P0 | simulation_session | 记录每次仿真运行，所有帧、决策、指标都关联到 session。 | scene_id | uuid FK | 所用场景。 | 回放时加载对应路网。 | 依赖 session。
仿真会话与状态快照 | P0 | simulation_session | 记录每次仿真运行，所有帧、决策、指标都关联到 session。 | controller_type | varchar | 控制策略，如 fixed-time、max-pressure、traffic-r、hybrid。 | 策略对比和筛选。 | 会话级默认策略。
仿真会话与状态快照 | P1 | simulation_session | 记录每次仿真运行，所有帧、决策、指标都关联到 session。 | speed | double precision | 仿真倍速。 | 分析不同压测速度。 | 依赖 session。
仿真会话与状态快照 | P0 | simulation_session | 记录每次仿真运行，所有帧、决策、指标都关联到 session。 | status | varchar | 会话状态，如 created、running、paused、finished。 | 大屏显示和控制按钮状态。 | 依赖 session。
仿真会话与状态快照 | P0 | simulation_frame | 保存全局帧级指标，不存整帧大 JSON，便于趋势查询。 | id | uuid PK | 帧主键。 | 状态快照和指标关联。 | 主键决定整行。
仿真会话与状态快照 | P0 | simulation_frame | 保存全局帧级指标，不存整帧大 JSON，便于趋势查询。 | session_id | uuid FK | 所属仿真会话。 | 按会话查询历史帧。 | 联合唯一建议 (session_id, seq)。
仿真会话与状态快照 | P0 | simulation_frame | 保存全局帧级指标，不存整帧大 JSON，便于趋势查询。 | seq | bigint | 帧序号。 | 回放、趋势排序。 | 与 session_id 组成候选键。
仿真会话与状态快照 | P0 | simulation_frame | 保存全局帧级指标，不存整帧大 JSON，便于趋势查询。 | sim_time | double precision | 仿真时间。 | 按仿真时间对齐决策和车辆状态。 | 依赖帧。
仿真会话与状态快照 | P0 | simulation_frame | 保存全局帧级指标，不存整帧大 JSON，便于趋势查询。 | vehicle_count | integer | 当前路网车辆数。 | 大屏指标、Agent 查询。 | 派生指标，可存快照事实。
仿真会话与状态快照 | P0 | simulation_frame | 保存全局帧级指标，不存整帧大 JSON，便于趋势查询。 | queue_count | integer | 当前总排队数。 | 拥堵趋势、策略效果评估。 | 派生指标，可存快照事实。
仿真会话与状态快照 | P0 | simulation_frame | 保存全局帧级指标，不存整帧大 JSON，便于趋势查询。 | avg_speed | double precision | 平均速度。 | 策略对比。 | 帧事实。
仿真会话与状态快照 | P0 | simulation_frame | 保存全局帧级指标，不存整帧大 JSON，便于趋势查询。 | avg_wait | double precision | 平均等待时间。 | 核心评价指标。 | 帧事实。
仿真会话与状态快照 | P0 | simulation_frame | 保存全局帧级指标，不存整帧大 JSON，便于趋势查询。 | throughput | integer | 已完成车辆数或通行量。 | 策略有效性评估。 | 帧事实。
仿真会话与状态快照 | P0 | road_state_snapshot | 保存道路级历史状态，用于道路详情、拥堵诊断、Agent 查询。 | id | uuid PK | 道路快照主键。 | 道路历史记录。 | 主键决定整行。
仿真会话与状态快照 | P0 | road_state_snapshot | 保存道路级历史状态，用于道路详情、拥堵诊断、Agent 查询。 | frame_id | uuid FK | 所属帧。 | 按帧定位状态。 | 联合唯一建议 (frame_id, road_id)。
仿真会话与状态快照 | P0 | road_state_snapshot | 保存道路级历史状态，用于道路详情、拥堵诊断、Agent 查询。 | road_id | uuid FK | 道路。 | 道路详情和拥堵分析。 | 与 frame_id 组成候选键。
仿真会话与状态快照 | P0 | road_state_snapshot | 保存道路级历史状态，用于道路详情、拥堵诊断、Agent 查询。 | vehicle_count | integer | 道路车辆数。 | 道路拥堵判断。 | 快照事实。
仿真会话与状态快照 | P0 | road_state_snapshot | 保存道路级历史状态，用于道路详情、拥堵诊断、Agent 查询。 | queue_count | integer | 道路排队车辆数。 | MaxPressure、Agent 诊断。 | 快照事实。
仿真会话与状态快照 | P0 | road_state_snapshot | 保存道路级历史状态，用于道路详情、拥堵诊断、Agent 查询。 | avg_speed | double precision | 道路平均速度。 | 判断 slow/free/jammed。 | 快照事实。
仿真会话与状态快照 | P0 | road_state_snapshot | 保存道路级历史状态，用于道路详情、拥堵诊断、Agent 查询。 | level | varchar | 拥堵等级。 | 前端道路颜色。 | 可由指标推导；保存为当时分类结果。
仿真会话与状态快照 | P0 | lane_state_snapshot | 保存 Traffic-R lane-level 输入所需状态，支持模型审计和复盘。 | id | uuid PK | 车道快照主键。 | 模型输入审计。 | 主键决定整行。
仿真会话与状态快照 | P0 | lane_state_snapshot | 保存 Traffic-R lane-level 输入所需状态，支持模型审计和复盘。 | frame_id | uuid FK | 所属帧。 | 回放某帧模型输入。 | 联合唯一建议 (frame_id, lane_id)。
仿真会话与状态快照 | P0 | lane_state_snapshot | 保存 Traffic-R lane-level 输入所需状态，支持模型审计和复盘。 | lane_id | uuid FK | 车道。 | 精确到 lane 的排队和 cell 状态。 | 与 frame_id 组成候选键。
仿真会话与状态快照 | P0 | lane_state_snapshot | 保存 Traffic-R lane-level 输入所需状态，支持模型审计和复盘。 | queue_len | integer | 车道排队长度。 | Traffic-R prompt、MaxPressure 压力。 | 快照事实。
仿真会话与状态快照 | P0 | lane_state_snapshot | 保存 Traffic-R lane-level 输入所需状态，支持模型审计和复盘。 | vehicle_count | integer | 车道车辆数。 | 拥堵诊断。 | 快照事实。
仿真会话与状态快照 | P0 | lane_state_snapshot | 保存 Traffic-R lane-level 输入所需状态，支持模型审计和复盘。 | avg_wait_time | double precision | 车道平均等待时间。 | 策略效果和 Agent 解释。 | 快照事实。
仿真会话与状态快照 | P0 | lane_state_snapshot | 保存 Traffic-R lane-level 输入所需状态，支持模型审计和复盘。 | cell_1 | integer | 近路口第 1 段车辆数。 | 对齐官方 lane-level cells 输入。 | 固定 4 段时拆列便于查询。
仿真会话与状态快照 | P0 | lane_state_snapshot | 保存 Traffic-R lane-level 输入所需状态，支持模型审计和复盘。 | cell_2 | integer | 第 2 段车辆数。 | Traffic-R 输入。 | 同上。
仿真会话与状态快照 | P0 | lane_state_snapshot | 保存 Traffic-R lane-level 输入所需状态，支持模型审计和复盘。 | cell_3 | integer | 第 3 段车辆数。 | Traffic-R 输入。 | 同上。
仿真会话与状态快照 | P0 | lane_state_snapshot | 保存 Traffic-R lane-level 输入所需状态，支持模型审计和复盘。 | cell_4 | integer | 第 4 段车辆数。 | Traffic-R 输入。 | 同上。
仿真会话与状态快照 | P0 | intersection_state_snapshot | 保存路口级状态，用于大屏、路口详情、策略诊断。 | id | uuid PK | 路口快照主键。 | 路口历史状态。 | 主键决定整行。
仿真会话与状态快照 | P0 | intersection_state_snapshot | 保存路口级状态，用于大屏、路口详情、策略诊断。 | frame_id | uuid FK | 所属帧。 | 按帧查询。 | 联合唯一建议 (frame_id, intersection_id)。
仿真会话与状态快照 | P0 | intersection_state_snapshot | 保存路口级状态，用于大屏、路口详情、策略诊断。 | intersection_id | uuid FK | 路口。 | 路口详情页。 | 与 frame_id 组成候选键。
仿真会话与状态快照 | P0 | intersection_state_snapshot | 保存路口级状态，用于大屏、路口详情、策略诊断。 | queue_count | integer | 路口进口总排队。 | 拥堵诊断。 | 快照事实。
仿真会话与状态快照 | P0 | intersection_state_snapshot | 保存路口级状态，用于大屏、路口详情、策略诊断。 | avg_wait | double precision | 路口平均等待。 | 策略效果。 | 快照事实。
仿真会话与状态快照 | P0 | intersection_state_snapshot | 保存路口级状态，用于大屏、路口详情、策略诊断。 | level | varchar | 路口拥堵等级。 | 前端路口颜色。 | 保存当时分类。
仿真会话与状态快照 | P0 | intersection_state_snapshot | 保存路口级状态，用于大屏、路口详情、策略诊断。 | current_phase_id | uuid FK | 当前相位。 | 前端信号灯真实状态、Agent 解释。 | 引用 signal_phase，避免重复 phaseCode。
仿真会话与状态快照 | P1 | vehicle_state_snapshot | 保存车辆轨迹；数据量大，建议采样保存，EV 全量保存。 | id | uuid PK | 车辆状态快照主键。 | 车辆轨迹回放。 | 主键决定整行。
仿真会话与状态快照 | P1 | vehicle_state_snapshot | 保存车辆轨迹；数据量大，建议采样保存，EV 全量保存。 | frame_id | uuid FK | 所属帧。 | 按帧查询车辆。 | 联合唯一建议 (frame_id, vehicle_id)。
仿真会话与状态快照 | P1 | vehicle_state_snapshot | 保存车辆轨迹；数据量大，建议采样保存，EV 全量保存。 | vehicle_id | varchar | CityFlow 车辆 ID。 | 跨帧追踪车辆。 | 与 frame_id 组成候选键。
仿真会话与状态快照 | P1 | vehicle_state_snapshot | 保存车辆轨迹；数据量大，建议采样保存，EV 全量保存。 | road_id | uuid FK | 车辆所在道路。 | 前端定位和道路车辆查询。 | 快照事实。
仿真会话与状态快照 | P1 | vehicle_state_snapshot | 保存车辆轨迹；数据量大，建议采样保存，EV 全量保存。 | lane_id | uuid FK nullable | 车辆所在车道。 | 车道级轨迹分析。 | 可为空，取决于 CityFlow 返回。
仿真会话与状态快照 | P1 | vehicle_state_snapshot | 保存车辆轨迹；数据量大，建议采样保存，EV 全量保存。 | x | double precision | 渲染坐标 x。 | 历史回放。 | 快照事实。
仿真会话与状态快照 | P1 | vehicle_state_snapshot | 保存车辆轨迹；数据量大，建议采样保存，EV 全量保存。 | y | double precision | 渲染坐标 y。 | 历史回放。 | 快照事实。
仿真会话与状态快照 | P1 | vehicle_state_snapshot | 保存车辆轨迹；数据量大，建议采样保存，EV 全量保存。 | angle | double precision | 车辆朝向。 | 车辆图标旋转。 | 快照事实。
仿真会话与状态快照 | P1 | vehicle_state_snapshot | 保存车辆轨迹；数据量大，建议采样保存，EV 全量保存。 | speed | double precision | 车辆速度。 | 停滞检测、动画速度。 | 快照事实。
仿真会话与状态快照 | P1 | vehicle_state_snapshot | 保存车辆轨迹；数据量大，建议采样保存，EV 全量保存。 | vehicle_type | varchar | 车辆类型，如 normal、ambulance、fire_truck。 | 应急车辆筛选。 | 快照属性。

## 04_策略审计
04_策略审计 | 04_策略审计 | 04_策略审计 | 04_策略审计 | 04_策略审计 | 04_策略审计 | 04_策略审计 | 04_策略审计 | 04_策略审计
保存策略统一输出、模型推理日志、MaxPressure 评分、安全层事件和降级记录，是验证 Traffic-R 有效性的核心证据。 | 保存策略统一输出、模型推理日志、MaxPressure 评分、安全层事件和降级记录，是验证 Traffic-R 有效性的核心证据。 | 保存策略统一输出、模型推理日志、MaxPressure 评分、安全层事件和降级记录，是验证 Traffic-R 有效性的核心证据。 | 保存策略统一输出、模型推理日志、MaxPressure 评分、安全层事件和降级记录，是验证 Traffic-R 有效性的核心证据。 | 保存策略统一输出、模型推理日志、MaxPressure 评分、安全层事件和降级记录，是验证 Traffic-R 有效性的核心证据。 | 保存策略统一输出、模型推理日志、MaxPressure 评分、安全层事件和降级记录，是验证 Traffic-R 有效性的核心证据。 | 保存策略统一输出、模型推理日志、MaxPressure 评分、安全层事件和降级记录，是验证 Traffic-R 有效性的核心证据。 | 保存策略统一输出、模型推理日志、MaxPressure 评分、安全层事件和降级记录，是验证 Traffic-R 有效性的核心证据。 | 保存策略统一输出、模型推理日志、MaxPressure 评分、安全层事件和降级记录，是验证 Traffic-R 有效性的核心证据。
业务域 | 完成优先级 | 表名 | 表使用场景 | 字段名 | 类型建议 | 字段具体介绍 | 字段使用场景 | 范式/设计说明
策略调度与模型审计 | P0 | control_decision | 统一保存 Traffic-R、MaxPressure、Fixed-Time、Hybrid 的最终控制决策。 | id | uuid PK | 决策主键。 | 关联 trace、safety_event、max_pressure_score。 | 主键决定整行。
策略调度与模型审计 | P0 | control_decision | 统一保存 Traffic-R、MaxPressure、Fixed-Time、Hybrid 的最终控制决策。 | session_id | uuid FK | 所属仿真会话。 | 按会话统计策略效果。 | 依赖 decision。
策略调度与模型审计 | P0 | control_decision | 统一保存 Traffic-R、MaxPressure、Fixed-Time、Hybrid 的最终控制决策。 | intersection_id | uuid FK | 被控制路口。 | 路口决策追踪。 | 依赖 decision。
策略调度与模型审计 | P0 | control_decision | 统一保存 Traffic-R、MaxPressure、Fixed-Time、Hybrid 的最终控制决策。 | sim_time | double precision | 决策对应仿真时间。 | 与 frame 对齐。 | 依赖 decision。
策略调度与模型审计 | P0 | control_decision | 统一保存 Traffic-R、MaxPressure、Fixed-Time、Hybrid 的最终控制决策。 | controller_type | varchar | 策略来源，如 traffic-r、max-pressure、fixed-time、hybrid。 | 策略对比和 Agent 解释。 | 依赖 decision。
策略调度与模型审计 | P0 | control_decision | 统一保存 Traffic-R、MaxPressure、Fixed-Time、Hybrid 的最终控制决策。 | requested_phase_id | uuid FK nullable | 策略原始请求相位。 | 判断是否被安全层改写。 | 引用 signal_phase。
策略调度与模型审计 | P0 | control_decision | 统一保存 Traffic-R、MaxPressure、Fixed-Time、Hybrid 的最终控制决策。 | final_phase_id | uuid FK | 最终下发相位。 | 前端/Agent 解释最终执行。 | 引用 signal_phase。
策略调度与模型审计 | P0 | control_decision | 统一保存 Traffic-R、MaxPressure、Fixed-Time、Hybrid 的最终控制决策。 | duration_sec | integer | 建议持续时间。 | 策略下发和安全层检查。 | 依赖 decision。
策略调度与模型审计 | P0 | control_decision | 统一保存 Traffic-R、MaxPressure、Fixed-Time、Hybrid 的最终控制决策。 | status | varchar | 决策状态，如 accepted、rewritten、rejected、fallback。 | Agent 回答为什么没执行模型。 | 依赖 decision。
策略调度与模型审计 | P0 | control_decision | 统一保存 Traffic-R、MaxPressure、Fixed-Time、Hybrid 的最终控制决策。 | reason | text | 决策理由。 | 大屏展示和审计。 | 非结构化说明，不作为查询主键。
策略调度与模型审计 | P0 | control_decision_trace | 保存决策链路，如模型输出、安全层改写、fallback 原因。 | id | uuid PK | 决策链路主键。 | 多阶段追踪。 | 主键决定整行。
策略调度与模型审计 | P0 | control_decision_trace | 保存决策链路，如模型输出、安全层改写、fallback 原因。 | decision_id | uuid FK | 所属最终决策。 | 查询某次决策全过程。 | 依赖 trace。
策略调度与模型审计 | P0 | control_decision_trace | 保存决策链路，如模型输出、安全层改写、fallback 原因。 | stage | varchar | 阶段，如 model_request、model_response、safety_check、apply_action。 | 按阶段解释。 | 依赖 trace。
策略调度与模型审计 | P1 | control_decision_trace | 保存决策链路，如模型输出、安全层改写、fallback 原因。 | input_payload | jsonb | 该阶段输入。 | 审计模型/安全层输入。 | 输入结构变化快，JSONB 合理。
策略调度与模型审计 | P1 | control_decision_trace | 保存决策链路，如模型输出、安全层改写、fallback 原因。 | output_payload | jsonb | 该阶段输出。 | 审计执行结果。 | JSONB 保留完整证据。
策略调度与模型审计 | P1 | control_decision_trace | 保存决策链路，如模型输出、安全层改写、fallback 原因。 | message | text | 阶段说明或异常。 | Agent 自然语言解释依据。 | 依赖 trace。
策略调度与模型审计 | P0 | traffic_r_inference_log | 保存 Traffic-R 请求与响应，用于分析模型是否真的有效。 | id | uuid PK | 推理日志主键。 | Traffic-R 审计。 | 主键决定整行。
策略调度与模型审计 | P0 | traffic_r_inference_log | 保存 Traffic-R 请求与响应，用于分析模型是否真的有效。 | session_id | uuid FK | 所属仿真会话。 | 按会话统计推理耗时和有效率。 | 依赖日志。
策略调度与模型审计 | P0 | traffic_r_inference_log | 保存 Traffic-R 请求与响应，用于分析模型是否真的有效。 | sim_time | double precision | 请求发生的仿真时间。 | 和决策周期对齐。 | 依赖日志。
策略调度与模型审计 | P0 | traffic_r_inference_log | 保存 Traffic-R 请求与响应，用于分析模型是否真的有效。 | request_payload | jsonb | 发送给 Traffic-R 的结构化请求。 | 复现实验、调试 lane-level 输入。 | 模型输入结构变化快，JSONB。
策略调度与模型审计 | P0 | traffic_r_inference_log | 保存 Traffic-R 请求与响应，用于分析模型是否真的有效。 | prompt_text | text | 最终 prompt 文本。 | 排查模型为什么输出异常。 | 文本证据。
策略调度与模型审计 | P0 | traffic_r_inference_log | 保存 Traffic-R 请求与响应，用于分析模型是否真的有效。 | raw_output | text | 模型原始输出。 | 验证是否被截断、是否格式错误。 | 文本证据。
策略调度与模型审计 | P0 | traffic_r_inference_log | 保存 Traffic-R 请求与响应，用于分析模型是否真的有效。 | parsed_phase_code | varchar | 解析出的相位编码。 | 统计输出分布。 | 依赖日志。
策略调度与模型审计 | P0 | traffic_r_inference_log | 保存 Traffic-R 请求与响应，用于分析模型是否真的有效。 | valid | boolean | 输出是否合法。 | fallback 判断、模型有效率。 | 依赖日志。
策略调度与模型审计 | P0 | traffic_r_inference_log | 保存 Traffic-R 请求与响应，用于分析模型是否真的有效。 | latency_ms | integer | 推理耗时。 | 决策周期调参。 | 依赖日志。
策略调度与模型审计 | P0 | traffic_r_inference_log | 保存 Traffic-R 请求与响应，用于分析模型是否真的有效。 | error_message | text | 异常信息。 | 超时、解析失败排查。 | 可为空。
策略调度与模型审计 | P0 | max_pressure_score | 保存 MaxPressure 各候选相位得分，解释为什么选某相位。 | id | uuid PK | 评分主键。 | MaxPressure 解释。 | 主键决定整行。
策略调度与模型审计 | P0 | max_pressure_score | 保存 MaxPressure 各候选相位得分，解释为什么选某相位。 | decision_id | uuid FK | 所属决策。 | 查询某次 MaxPressure 各相位分数。 | 联合唯一建议 (decision_id, phase_id)。
策略调度与模型审计 | P0 | max_pressure_score | 保存 MaxPressure 各候选相位得分，解释为什么选某相位。 | phase_id | uuid FK | 候选相位。 | 解释候选得分。 | 与 decision_id 组成候选键。
策略调度与模型审计 | P0 | max_pressure_score | 保存 MaxPressure 各候选相位得分，解释为什么选某相位。 | pressure_score | double precision | 压力得分。 | 选择最大压力相位。 | 依赖评分行。
策略调度与模型审计 | P1 | max_pressure_score | 保存 MaxPressure 各候选相位得分，解释为什么选某相位。 | detail_payload | jsonb | 上游/下游压力明细。 | Agent 解释 pressure 来源。 | 明细结构可变，JSONB。
策略调度与模型审计 | P0 | strategy_fallback_event | 记录 Traffic-R 超时、无效输出、连续失败后降级 MaxPressure。 | id | uuid PK | 降级事件主键。 | Agent 查询降级原因。 | 主键决定整行。
策略调度与模型审计 | P0 | strategy_fallback_event | 记录 Traffic-R 超时、无效输出、连续失败后降级 MaxPressure。 | session_id | uuid FK | 所属会话。 | 按会话统计 fallback 次数。 | 依赖事件。
策略调度与模型审计 | P0 | strategy_fallback_event | 记录 Traffic-R 超时、无效输出、连续失败后降级 MaxPressure。 | intersection_id | uuid FK | 发生降级的路口。 | 定位不稳定路口。 | 依赖事件。
策略调度与模型审计 | P0 | strategy_fallback_event | 记录 Traffic-R 超时、无效输出、连续失败后降级 MaxPressure。 | from_strategy | varchar | 原策略。 | 如 traffic-r。 | 事件属性。
策略调度与模型审计 | P0 | strategy_fallback_event | 记录 Traffic-R 超时、无效输出、连续失败后降级 MaxPressure。 | to_strategy | varchar | 目标策略。 | 如 max-pressure。 | 事件属性。
策略调度与模型审计 | P0 | strategy_fallback_event | 记录 Traffic-R 超时、无效输出、连续失败后降级 MaxPressure。 | reason | text | 降级原因。 | 解释模型不可用。 | 事件属性。
策略调度与模型审计 | P0 | strategy_fallback_event | 记录 Traffic-R 超时、无效输出、连续失败后降级 MaxPressure。 | sim_time | double precision | 发生仿真时间。 | 对齐决策周期。 | 事件属性。
策略调度与模型审计 | P0 | safety_constraint_event | 记录安全层拦截、延迟、改写，是 Agent 解释信号控制的核心证据。 | id | uuid PK | 安全事件主键。 | 安全审计。 | 主键决定整行。
策略调度与模型审计 | P0 | safety_constraint_event | 记录安全层拦截、延迟、改写，是 Agent 解释信号控制的核心证据。 | decision_id | uuid FK | 关联控制决策。 | 解释某决策是否被改写。 | 依赖事件。
策略调度与模型审计 | P0 | safety_constraint_event | 记录安全层拦截、延迟、改写，是 Agent 解释信号控制的核心证据。 | constraint_type | varchar | 触发约束类型。 | 筛选最小绿、冲突相位等。 | 事件属性。
策略调度与模型审计 | P0 | safety_constraint_event | 记录安全层拦截、延迟、改写，是 Agent 解释信号控制的核心证据。 | action | varchar | 处理动作，如 pass、delay、rewrite、reject。 | 解释安全层行为。 | 事件属性。
策略调度与模型审计 | P0 | safety_constraint_event | 记录安全层拦截、延迟、改写，是 Agent 解释信号控制的核心证据。 | before_phase_id | uuid FK nullable | 改写前相位。 | 比较模型建议和最终动作。 | 引用 signal_phase。
策略调度与模型审计 | P0 | safety_constraint_event | 记录安全层拦截、延迟、改写，是 Agent 解释信号控制的核心证据。 | after_phase_id | uuid FK nullable | 改写后相位。 | 解释最终相位。 | 引用 signal_phase。
策略调度与模型审计 | P0 | safety_constraint_event | 记录安全层拦截、延迟、改写，是 Agent 解释信号控制的核心证据。 | reason | text | 安全处理原因。 | Agent 回答为什么没有执行模型建议。 | 事件属性。

## 05_区域应急Agent
05_区域应急Agent | 05_区域应急Agent | 05_区域应急Agent | 05_区域应急Agent | 05_区域应急Agent | 05_区域应急Agent | 05_区域应急Agent | 05_区域应急Agent | 05_区域应急Agent
保存混合控制区域、应急绿波、Agent 工具调用、告警和服务健康，支撑真实系统运维与审计。 | 保存混合控制区域、应急绿波、Agent 工具调用、告警和服务健康，支撑真实系统运维与审计。 | 保存混合控制区域、应急绿波、Agent 工具调用、告警和服务健康，支撑真实系统运维与审计。 | 保存混合控制区域、应急绿波、Agent 工具调用、告警和服务健康，支撑真实系统运维与审计。 | 保存混合控制区域、应急绿波、Agent 工具调用、告警和服务健康，支撑真实系统运维与审计。 | 保存混合控制区域、应急绿波、Agent 工具调用、告警和服务健康，支撑真实系统运维与审计。 | 保存混合控制区域、应急绿波、Agent 工具调用、告警和服务健康，支撑真实系统运维与审计。 | 保存混合控制区域、应急绿波、Agent 工具调用、告警和服务健康，支撑真实系统运维与审计。 | 保存混合控制区域、应急绿波、Agent 工具调用、告警和服务健康，支撑真实系统运维与审计。
业务域 | 完成优先级 | 表名 | 表使用场景 | 字段名 | 类型建议 | 字段具体介绍 | 字段使用场景 | 范式/设计说明
区域混合控制 | P1 | control_region | 保存 Traffic-R core、MaxPressure boundary、复杂区域等连续控制区域。 | id | uuid PK | 控制区域主键。 | 区域策略配置。 | 主键决定整行。
区域混合控制 | P1 | control_region | 保存 Traffic-R core、MaxPressure boundary、复杂区域等连续控制区域。 | scene_id | uuid FK | 所属场景。 | 不同路网独立划分区域。 | 联合唯一建议 (scene_id, region_code)。
区域混合控制 | P1 | control_region | 保存 Traffic-R core、MaxPressure boundary、复杂区域等连续控制区域。 | region_code | varchar | 区域编码。 | 配置和前端展示。 | 与 scene_id 组成候选键。
区域混合控制 | P1 | control_region | 保存 Traffic-R core、MaxPressure boundary、复杂区域等连续控制区域。 | name | varchar | 区域名称。 | 地图图层和 Agent 回答。 | 依赖 region。
区域混合控制 | P1 | control_region | 保存 Traffic-R core、MaxPressure boundary、复杂区域等连续控制区域。 | controller_type | varchar | 区域默认控制策略。 | Traffic-R core / MaxPressure boundary。 | 区域属性。
区域混合控制 | P1 | control_region | 保存 Traffic-R core、MaxPressure boundary、复杂区域等连续控制区域。 | region_type | varchar | 区域类型，如 core、boundary、complex、external。 | 边界协调。 | 区域属性。
区域混合控制 | P1 | control_region_intersection | 保存路口归属和区域角色。 | region_id | uuid FK | 所属区域。 | 查询区域包含路口。 | 复合主键 (region_id, intersection_id)，满足 BCNF。
区域混合控制 | P1 | control_region_intersection | 保存路口归属和区域角色。 | intersection_id | uuid FK | 路口。 | 判断路口由哪种策略控制。 | 复合主键组成。
区域混合控制 | P1 | control_region_intersection | 保存路口归属和区域角色。 | role | varchar | 角色，如 core、boundary、external。 | 边界缓冲和策略路由。 | 依赖复合键。
应急绿波 | P0 | emergency_event | 保存一次应急车辆调度任务。 | id | uuid PK | 应急事件主键。 | 关联路线、绿波信号事件。 | 主键决定整行。
应急绿波 | P0 | emergency_event | 保存一次应急车辆调度任务。 | session_id | uuid FK | 所属仿真会话。 | 回放应急任务。 | 依赖 event。
应急绿波 | P0 | emergency_event | 保存一次应急车辆调度任务。 | event_code | varchar unique | 应急任务编码。 | 人工查询和审计。 | 业务候选键。
应急绿波 | P0 | emergency_event | 保存一次应急车辆调度任务。 | vehicle_id | varchar | 应急车辆业务 ID。 | 前端展示。 | 事件属性；CityFlow ID 可另存扩展字段。
应急绿波 | P0 | emergency_event | 保存一次应急车辆调度任务。 | vehicle_type | varchar | 车辆类型，如 ambulance、fire_truck。 | 优先级默认值。 | 事件属性。
应急绿波 | P0 | emergency_event | 保存一次应急车辆调度任务。 | priority | integer | 优先级，数字越小越高。 | 冲突应急任务排序。 | 事件属性。
应急绿波 | P0 | emergency_event | 保存一次应急车辆调度任务。 | status | varchar | 任务状态，如 pending、active、finished、failed。 | 前端绿波状态。 | 事件属性。
应急绿波 | P0 | emergency_event | 保存一次应急车辆调度任务。 | start_coord | jsonb | 起点坐标。 | 地图选点回放和重新规划。 | 坐标结构可变，JSONB。
应急绿波 | P0 | emergency_event | 保存一次应急车辆调度任务。 | end_coord | jsonb | 终点坐标。 | 地图选点回放和重新规划。 | 坐标结构可变，JSONB。
应急绿波 | P0 | emergency_route_node | 规范化保存应急路线，避免路线只放 JSONB 导致无法查询。 | id | uuid PK | 路线节点主键。 | 应急路线明细。 | 主键决定整行。
应急绿波 | P0 | emergency_route_node | 规范化保存应急路线，避免路线只放 JSONB 导致无法查询。 | emergency_event_id | uuid FK | 所属应急任务。 | 查询某任务全部路线节点。 | 联合唯一建议 (event_id, sequence_no)。
应急绿波 | P0 | emergency_route_node | 规范化保存应急路线，避免路线只放 JSONB 导致无法查询。 | sequence_no | integer | 路线顺序。 | 按顺序渲染绿波路线。 | 与 event_id 组成候选键。
应急绿波 | P0 | emergency_route_node | 规范化保存应急路线，避免路线只放 JSONB 导致无法查询。 | intersection_id | uuid FK | 经过路口。 | 统计影响路口。 | 依赖路线节点。
应急绿波 | P0 | emergency_route_node | 规范化保存应急路线，避免路线只放 JSONB 导致无法查询。 | road_id | uuid FK nullable | 进入或离开该节点的道路。 | 显示 road route。 | 依赖路线节点。
应急绿波 | P1 | emergency_route_node | 规范化保存应急路线，避免路线只放 JSONB 导致无法查询。 | planned_arrival_time | double precision | 预计到达仿真时间。 | 绿波提前量计算。 | 路线节点属性。
应急绿波 | P1 | emergency_route_node | 规范化保存应急路线，避免路线只放 JSONB 导致无法查询。 | actual_arrival_time | double precision | 实际到达仿真时间。 | 评估绿波效果。 | 路线节点属性。
应急绿波 | P0 | emergency_signal_event | 保存延绿、红灯缩短、恢复普通控制等绿波动作。 | id | uuid PK | 绿波信号事件主键。 | 审计应急优先。 | 主键决定整行。
应急绿波 | P0 | emergency_signal_event | 保存延绿、红灯缩短、恢复普通控制等绿波动作。 | emergency_event_id | uuid FK | 所属应急任务。 | 查询某任务产生的信号动作。 | 依赖事件。
应急绿波 | P0 | emergency_signal_event | 保存延绿、红灯缩短、恢复普通控制等绿波动作。 | intersection_id | uuid FK | 触发路口。 | 前端闪烁提示。 | 依赖事件。
应急绿波 | P0 | emergency_signal_event | 保存延绿、红灯缩短、恢复普通控制等绿波动作。 | sim_time | double precision | 发生仿真时间。 | 回放应急信号调整。 | 事件属性。
应急绿波 | P0 | emergency_signal_event | 保存延绿、红灯缩短、恢复普通控制等绿波动作。 | action_type | varchar | 动作类型，如 extend_green、shorten_red、restore。 | Agent 解释绿波动作。 | 事件属性。
应急绿波 | P0 | emergency_signal_event | 保存延绿、红灯缩短、恢复普通控制等绿波动作。 | phase_id_before | uuid FK nullable | 动作前相位。 | 审计改写。 | 引用 signal_phase。
应急绿波 | P0 | emergency_signal_event | 保存延绿、红灯缩短、恢复普通控制等绿波动作。 | phase_id_after | uuid FK nullable | 动作后相位。 | 审计最终相位。 | 引用 signal_phase。
应急绿波 | P0 | emergency_signal_event | 保存延绿、红灯缩短、恢复普通控制等绿波动作。 | reason | text | 动作原因。 | Agent 解释。 | 事件属性。
Agent与运维审计 | P1 | agent_conversation | 保存一次 Agent 对话上下文。 | id | uuid PK | 会话主键。 | 关联消息和工具调用。 | 主键决定整行。
Agent与运维审计 | P1 | agent_conversation | 保存一次 Agent 对话上下文。 | user_id | uuid nullable | 用户 ID。 | 权限和历史对话归属。 | 若无用户系统可为空。
Agent与运维审计 | P1 | agent_conversation | 保存一次 Agent 对话上下文。 | session_id | uuid FK nullable | 关联仿真会话。 | 让 Agent 回答当前仿真问题。 | 对话可不绑定仿真。
Agent与运维审计 | P1 | agent_conversation | 保存一次 Agent 对话上下文。 | title | varchar | 对话标题。 | 前端对话列表。 | 依赖 conversation。
Agent与运维审计 | P1 | agent_message | 保存用户问题和 Agent 回答。 | id | uuid PK | 消息主键。 | 消息记录。 | 主键决定整行。
Agent与运维审计 | P1 | agent_message | 保存用户问题和 Agent 回答。 | conversation_id | uuid FK | 所属对话。 | 查询对话上下文。 | 依赖 message。
Agent与运维审计 | P1 | agent_message | 保存用户问题和 Agent 回答。 | role | varchar | 角色，如 user、assistant、system。 | 区分消息来源。 | 依赖 message。
Agent与运维审计 | P1 | agent_message | 保存用户问题和 Agent 回答。 | content | text | 消息内容。 | 对话展示和审计。 | 文本事实。
Agent与运维审计 | P1 | agent_tool_call | 记录 Agent 调用了哪些工具，保障可追溯。 | id | uuid PK | 工具调用主键。 | 工具审计。 | 主键决定整行。
Agent与运维审计 | P1 | agent_tool_call | 记录 Agent 调用了哪些工具，保障可追溯。 | message_id | uuid FK | 触发该工具调用的 Agent 消息。 | 从回答追溯证据。 | 依赖调用。
Agent与运维审计 | P1 | agent_tool_call | 记录 Agent 调用了哪些工具，保障可追溯。 | tool_name | varchar | 工具名称。 | 统计工具使用和调试选错工具。 | 依赖调用。
Agent与运维审计 | P1 | agent_tool_call | 记录 Agent 调用了哪些工具，保障可追溯。 | arguments_payload | jsonb | 工具参数。 | 复现 Agent 查询。 | 参数结构因工具不同，JSONB。
Agent与运维审计 | P1 | agent_tool_call | 记录 Agent 调用了哪些工具，保障可追溯。 | result_payload | jsonb | 工具结果。 | 回答证据来源。 | 结果结构因工具不同，JSONB。
Agent与运维审计 | P1 | agent_tool_call | 记录 Agent 调用了哪些工具，保障可追溯。 | status | varchar | 调用状态，如 success、failed。 | Agent 健康诊断。 | 依赖调用。
Agent与运维审计 | P1 | agent_tool_call | 记录 Agent 调用了哪些工具，保障可追溯。 | latency_ms | integer | 调用耗时。 | 性能分析。 | 依赖调用。
Agent与运维审计 | P0 | operation_audit_log | 记录人工确认、策略切换、应急任务执行等关键操作。 | id | uuid PK | 审计日志主键。 | 合规审计。 | 主键决定整行。
Agent与运维审计 | P0 | operation_audit_log | 记录人工确认、策略切换、应急任务执行等关键操作。 | actor_type | varchar | 操作者类型，如 user、agent、system。 | 区分人工和系统动作。 | 日志属性。
Agent与运维审计 | P0 | operation_audit_log | 记录人工确认、策略切换、应急任务执行等关键操作。 | actor_id | varchar | 操作者 ID。 | 追责和审计。 | 日志属性。
Agent与运维审计 | P0 | operation_audit_log | 记录人工确认、策略切换、应急任务执行等关键操作。 | operation_type | varchar | 操作类型，如 approve_dispatch、switch_strategy。 | 审计筛选。 | 日志属性。
Agent与运维审计 | P0 | operation_audit_log | 记录人工确认、策略切换、应急任务执行等关键操作。 | target_type | varchar | 操作对象类型。 | 定位对象。 | 日志属性。
Agent与运维审计 | P0 | operation_audit_log | 记录人工确认、策略切换、应急任务执行等关键操作。 | target_id | varchar | 操作对象 ID。 | 定位对象。 | 日志属性。
Agent与运维审计 | P0 | operation_audit_log | 记录人工确认、策略切换、应急任务执行等关键操作。 | request_payload | jsonb | 操作请求内容。 | 复盘人工确认内容。 | 结构可变，JSONB。
Agent与运维审计 | P0 | operation_audit_log | 记录人工确认、策略切换、应急任务执行等关键操作。 | result_status | varchar | 执行结果。 | 判断操作是否成功。 | 日志属性。
告警与系统健康 | P0 | alert_event | 保存拥堵、模型超时、信号异常、CityFlow 异常等告警。 | id | uuid PK | 告警主键。 | 告警列表。 | 主键决定整行。
告警与系统健康 | P0 | alert_event | 保存拥堵、模型超时、信号异常、CityFlow 异常等告警。 | session_id | uuid FK nullable | 关联仿真会话。 | 仿真告警归属。 | 可为空表示系统告警。
告警与系统健康 | P0 | alert_event | 保存拥堵、模型超时、信号异常、CityFlow 异常等告警。 | alert_type | varchar | 告警类型。 | 分类处理。 | 告警属性。
告警与系统健康 | P0 | alert_event | 保存拥堵、模型超时、信号异常、CityFlow 异常等告警。 | level | varchar | 告警级别，如 info、warning、error、emergency。 | 前端颜色和处理优先级。 | 告警属性。
告警与系统健康 | P0 | alert_event | 保存拥堵、模型超时、信号异常、CityFlow 异常等告警。 | target_type | varchar | 对象类型，如 road、intersection、vehicle、system。 | 定位告警对象。 | 告警属性。
告警与系统健康 | P0 | alert_event | 保存拥堵、模型超时、信号异常、CityFlow 异常等告警。 | target_id | varchar | 对象 ID。 | 跳转详情页。 | 告警属性。
告警与系统健康 | P0 | alert_event | 保存拥堵、模型超时、信号异常、CityFlow 异常等告警。 | title | varchar | 告警标题。 | 前端展示。 | 告警属性。
告警与系统健康 | P0 | alert_event | 保存拥堵、模型超时、信号异常、CityFlow 异常等告警。 | description | text | 告警描述。 | Agent 解释。 | 告警属性。
告警与系统健康 | P0 | alert_event | 保存拥堵、模型超时、信号异常、CityFlow 异常等告警。 | status | varchar | 状态，如 open、acknowledged、resolved。 | 告警处理流程。 | 告警属性。
告警与系统健康 | P1 | service_health_snapshot | 保存 Spring Boot、CityFlow、Traffic-R、数据库、WebSocket 健康状态。 | id | uuid PK | 健康快照主键。 | 运维诊断。 | 主键决定整行。
告警与系统健康 | P1 | service_health_snapshot | 保存 Spring Boot、CityFlow、Traffic-R、数据库、WebSocket 健康状态。 | service_name | varchar | 服务名称。 | 查询 CityFlow/Traffic-R 是否在线。 | 与 checked_at 可建索引。
告警与系统健康 | P1 | service_health_snapshot | 保存 Spring Boot、CityFlow、Traffic-R、数据库、WebSocket 健康状态。 | status | varchar | 状态，如 UP、DOWN、DEGRADED。 | Agent 运维回答。 | 快照事实。
告警与系统健康 | P1 | service_health_snapshot | 保存 Spring Boot、CityFlow、Traffic-R、数据库、WebSocket 健康状态。 | latency_ms | integer | 健康检查耗时。 | 性能监控。 | 快照事实。
告警与系统健康 | P1 | service_health_snapshot | 保存 Spring Boot、CityFlow、Traffic-R、数据库、WebSocket 健康状态。 | detail_payload | jsonb | 服务返回详情。 | 排查错误。 | 不同服务结构不同，JSONB。
告警与系统健康 | P1 | service_health_snapshot | 保存 Spring Boot、CityFlow、Traffic-R、数据库、WebSocket 健康状态。 | checked_at | timestamp | 检查时间。 | 按时间查看健康趋势。 | 快照时间索引。

## 99_设计说明
99_设计说明 | 99_设计说明 | 99_设计说明 | 99_设计说明 | 99_设计说明
本工作簿根据当前项目业务功能、已有 DATABASE_SCHEMA.md、仓库文档和接口约定整理。核心原则：静态路网结构化、动态状态快照化、算法和安全事件可追溯、Agent 工具调用可审计。 | 本工作簿根据当前项目业务功能、已有 DATABASE_SCHEMA.md、仓库文档和接口约定整理。核心原则：静态路网结构化、动态状态快照化、算法和安全事件可追溯、Agent 工具调用可审计。 | 本工作簿根据当前项目业务功能、已有 DATABASE_SCHEMA.md、仓库文档和接口约定整理。核心原则：静态路网结构化、动态状态快照化、算法和安全事件可追溯、Agent 工具调用可审计。 | 本工作簿根据当前项目业务功能、已有 DATABASE_SCHEMA.md、仓库文档和接口约定整理。核心原则：静态路网结构化、动态状态快照化、算法和安全事件可追溯、Agent 工具调用可审计。 | 本工作簿根据当前项目业务功能、已有 DATABASE_SCHEMA.md、仓库文档和接口约定整理。核心原则：静态路网结构化、动态状态快照化、算法和安全事件可追溯、Agent 工具调用可审计。
设计原则 | 说明
3NF | 非主属性只依赖候选键，不通过其他非主属性传递依赖。示例：相位放行 roadLink 拆到 signal_phase_road_link，不把 roadLink 列表冗余在 signal_phase 中。
BCNF | 每个非平凡函数依赖的决定因素应为超键。示例：region-intersection 关系用复合主键，role 依赖该复合键。
JSONB 使用边界 | 仅用于结构变化快或原始审计证据，例如 Traffic-R prompt、工具调用参数、服务健康详情；稳定实体关系应拆表。
数据量建议 | vehicle_state_snapshot 数据量最大，建议普通车辆采样保存，应急车辆全量保存；lane/road/intersection 快照可按帧或按秒聚合保存。
大屏数据 | dashboard_* 和 analytics_* 建议作为演示/物化视图层，不作为长期核心事实表。
接口同步 | 新增或修改表若影响 API、DTO、WebSocket 字段、Agent 工具参数，应同步更新接口文档。